## balanser
lp. | element | symbol | ilośćna 1 ladowarke | ilość na 4 ladowarki | kod TME | orientacyjny koszt | uwagi | obudowa | datasheat
1 | wzmacniacz podwojny | LM2904BIDR | 6 | 24 | LM2904BIDR | 9 | uin od gnd do vcc-2 | SO8 | https://www.ti.com/lit/ds/symlink/lm2904b.pdf?ts=1713431469622&ref_url=https%253A%252F%252Fwww.ti.com%252Fproduct%252FLM2904B
2 | tranzystor NPN | BC846BW-AQ | 6 | 24 | BC846BW-AQ-DIO | 3 | Ic 1mA P 200mW Uce 60V | SOT323 | https://www.tme.eu/Document/98caed580fed74765f231500ab2e8bf1/bc846w.pdf
3 | tranzystor PNP | MJD45H11T4 | 6 | 24 | MJD45H11T4 | 12 | Ic 8A P 20W Uce 80V | DPAK | https://www.tme.eu/Document/01cfe8208ea6b69693a43dc0a9a9a34c/MJD44H11_MJD45H11.pdf
4 | R 2k | RC0805FR-072KL | 12 | 48 | RC0805FR-072K | 5.6 |  | 805
5 | R 1.2k | 0805S8J0122T5E | 12 | 48 | SMD0805-1K2 | 6.03 |  | 805
6 | R 10k | RC0805JR-0710KL | 6 | 24 | RC0805JR-0710K | 5.64 |  | 805
7 | R 5.1k | 0805S8J0512T5E | 6 | 24 | SMD0805-5K1 | 6 |  | 805
8 | R 510 | 0805S8J0511T5E | 4 | 16 | SMD0805-510R | 6.56 |  | 805
9 | R 390 | 0805S8J0391T5E | 1 | 4 | SMD0805-390R | 5.75 |  | 805
10 | R 100 | RC0805FR-07100RL | 1 | 4 | RC0805FR-07100R | 5.16 |  | 805
11 | C 100n | CC0805KPX7R9BB104 | 6 | 24 | CC0805KPX7R9104 | 5.29 | odsprzęgający | 805
12
13
14
15
16
17
18
19
20
21
22
23
24
25
26
27
28
29
30

## pomiar rw
lp. | element | symbol | ilośćna 1 ladowarke | ilość na 4 ladowarki | kod TME | orientacyjny koszt | uwagi | obudowa | datasheat
1 | wzmacniacz | MCP6001RT-I/OT | 5 | 20 | MCP6001RT-I/OT | 4 | rail to rail | SOT23-5 | https://www.tme.eu/Document/c98656c49a036767b89c9bb93e3dda4a/mcp6001_2_4.pdf
2 | tranzystor NPN 1 | BC846BW-AQ | 2 | 8 | BC846BW-AQ-DIO | 3 | Ic 1mA P 200mW Uce 60V | SOT323 | https://www.tme.eu/Document/98caed580fed74765f231500ab2e8bf1/bc846w.pdf
3 | tranzystor NPN 2 | MJD31CT4 | 1 | 4 | MJD31CT4 | 3.4 | 100V 3A 15W | DPAK
4 | tranzystor NPN 3 | BUJ302AD,118 | 2 | 8 | BUJ302AD.118 | 6 | 400V; 4A; 80W | DPAK
5 | R 0.1 | MFHA1206R1000FC | 2 | 8 | MFHA1206R1000FC | 3.7 | 1W | 1206
6 | R 1.2k | 0805S8J0122T5E | 13 | 52 | SMD0805-1K2 | 6.03 |  | 805
7 | R 10k | RC0805JR-0710KL | 6 | 24 | RC0805JR-0710K | 5.64 |  | 805
8 | R 5.1k | 0805S8J0512T5E | 6 | 24 | SMD0805-5K1 | 6 |  | 805
9 | czujnik halla | ACS712ELCTR-20A-T | 1 | 4 | ACS712ELCTR20AT | 19 |  | SO8 | https://www.tme.eu/Document/75af175f80c090e9b8f9078a0b0b2409/ACS712.PDF
10 | p mos | AO4425 | 2 | 8 | AO4425 | 8 |  | SO8
11 | r 100k | RC0805FR-07100KL | 1 | 4 | RC0805FR-07100K | 5.9 |  | 805
12 | c 1n | CL21B102KBANNNC | 1 | 4 | CL21B102KBANNNC | 4.68 | filtrujący | 805
13 | C 100n | CC0805KPX7R9BB104 | 6 | 24 | CC0805KPX7R9104 | 5.29 | odsprzęgający | 805
14 | złącze baterii XT60 | XT60PW-M | 1 | 4 | XT60PW-M | 3.5 | meskie |  | https://www.tme.eu/Document/b13629717d44ae038681dba08d18c0b6/XT60PW-M.pdf
15 |  |  |  | 0
16 |  |  |  | 0
17 |  |  |  | 0
18 | złącze zasilania XT60 | XT60PW-F | 1 | 4 | XT60PW-F | 3.5 | zenskie |  | https://www.tme.eu/Document/1191bc2fa3aee3c446e5a895fd8f7983/XT60PW-F.pdf
19
20
21
22
23
24
25
26
27
28
29
30

## potwornica
lp. | element | symbol | ilośćna 1 ladowarke | ilość na 4 ladowarki | kod TME | orientacyjny koszt | uwagi | obudowa | datasheat
| układ przetwornicy | xl4015 | 2 | 8 | brak | 5 | zamówiona partia z chin, najwyzej wylut z przetwornicy z allegro | TO263-5 | https://www.elecrow.com/download/XL4015_datasheet.pdf
| wzmacniacz | MCP6001RT-I/OT | 4 | 16 | MCP6001RT-I/OT | 1.3 | rail to rail | SOT23-5 | https://www.tme.eu/Document/c98656c49a036767b89c9bb93e3dda4a/mcp6001_2_4.pdf
| cewka 47uH 6.8A SMD | ETQP5M470YFC | 2 | 8 | ETQP5M470YFC | 3.11 | imo lepiej smd | Inductor_SMD:L_Bourns-SRN8040_8x8.15mm
| cewka 47uH 5A THD | DPO-5.0-47 | 2 | 8 | DPU047A5 | 6 | trzeba stwierdzić czy 5A wystarczy (według noty przetwornicy tak) | Inductor_THT:L_Toroid_Vertical_L25.4mm_W14.7mm_P12.20mm_Vishay_TJ5
| dioda przetwornicy | B540C-13-F | 2 | 8 | B540C-13-F | 1.53 | footprint na TME | ? / 3220 | https://www.tme.eu/pl/details/b540c-13-f/diody-schottky-smd/diodes-incorporated/
| dioda sterowania | LL103A-DIO | 3 | 12 | LL103A-DIO | 0.14 |  | MiniMELF
| capacitor 1uf | 08055C105KAT2A | 6 | 24 | 08055C105KAT2A | 0.42 |  | 805
| capacitor 330uf 50v | CA1E337M10010VR | 4 | 16 | CA1E337M10010VR | 0.95 |  | 10x10 | błąd wybuchnie | za niskie napiecie pracy | można uzyc tgo z zasilacza 370u
| rezystor 100 | RC0805FR-07100R | 1 | 4 | RC0805FR-07100R | 0.06 |  | 805
| rezystor 820 | SMD0805-820R | 1 | 4 | SMD0805-820R | 0.06 |  | 805
| rezystor 1k | CRGCQ0805J1K0 | 2 | 8 | CRGCQ0805J1K0 | 0.06 |  | 805
| rezystor 4.3k | SMD0805-4K3 | 1 | 4 | SMD0805-4K3 | 0.06 |  | 805
| rezystor 5k | AC0805FR-0710KL | 2 | 8 | AC0805FR-0710KL | 0.07 |  | 805
| rezystor 9k | SMD0805-9K1 | 2 | 8 | SMD0805-9K1 | 0.06 |  | 805
| rezystor 10k | AC0805FR-0710KL | 2 | 8 | AC0805FR-0710KL | 0.07 |  | 805

## Arkusz1
lp. | element | symbol | ilośćna 1 ladowarke | ilość na 4 ladowarki | kod TME | orientacyjny koszt | uwagi | obudowa | datasheat
1 | złącze zasilania XT60 | XT60PW-F | 1 | 4 | XT60PW-F | 3.5 | zenskie |  | https://www.tme.eu/Document/1191bc2fa3aee3c446e5a895fd8f7983/XT60PW-F.pdf
2 | potwornica 12v | LM2575GR-12-TT | 1 | 4 | LM2575GR-12-TT | 5 |  | TO263-5 | https://www.tme.eu/Document/3c94d0e37dedee1f694b22c63aeb607d/LM2575.pdf
3 | dioda s | SS26-E3/52T | 1 | 4 | SS26-E3/52T | 3.7 |  | SMB | https://www.tme.eu/Document/f04391498262404a4d8c3b3590fff881/SS24-E3-52T.pdf
4 | dławik | DR127-331-R | 1 | 4 | DR127-331-R | 3.7 |  |  | https://www.tme.eu/Document/7d10de31dedabc8346ee8abdfb407bb1/dr.pdf
5 | cap 50v 470uf | VB1H471MI135000CE0 | 2 | 8 | VB1H471MI135000CE0 | 20 |  |  | https://www.tme.eu/Document/9da68dd67a86a6c6882a02b46ae9874c/VB.pdf
6 | stab 5v | L7805ACD2T-TR | 1 | 4 | L7805ACD2T-TR | 3 |  | D2PAK | https://www.tme.eu/Document/ca9f9ea733232dbf9060d5224849cc58/L78.pdf
7 | stab 3.3 ldo 1a | LDI1117-3.3U-DIO | 1 | 4 | LDI1117-3.3U-DIO | 3 |  | SOT89 | https://www.tme.eu/Document/493515917c20095fb60cb61e6bcc216a/ldi1117u.pdf
8 | stab 5v | LDI1117-05D-DIO | 1 |  | LDI1117-05D-DIO | 3 |  | SO8 | https://www.tme.eu/Document/21607dd1878e0be22e55bf720aff1e24/ldi1117d.pdf
9 | cap 22u | VS1C220MB054000CE0 | 2 | 8 | VS1C220MB054000CE0 | 3 |  |  | https://www.tme.eu/Document/1b5d04ee9a6a7d81ba8d5c8ff1833f1f/VS.pdf
10
11
12
13
14