## balanser
lp. | element | symbol | ilośćna 1 ladowarke | ilość na 4 ladowarki | kod TME | orientacyjny koszt | uwagi | obudowa | datasheat
1 | wzmacniacz podwojny | LM2904BIDR | 6 | 24 | LM2904BIDR | 9 | uin od gnd do vcc-2 | SO8 | https://www.ti.com/lit/ds/symlink/lm2904b.pdf?ts=1713431469622&ref_url=https%253A%252F%252Fwww.ti.com%252Fproduct%252FLM2904B
2 | tranzystor NPN | BC846BW-AQ | 6 | 24 | BC846BW-AQ-DIO | 3 | Ic 1mA P 200mW Uce 60V | SOT323 | https://www.tme.eu/Document/98caed580fed74765f231500ab2e8bf1/bc846w.pdf
3 | tranzystor PNP | MJD45H11T4 | 6 | 24 | MJD45H11T4 | 12 | Ic 8A P 20W Uce 80V | DPAK | https://www.tme.eu/Document/01cfe8208ea6b69693a43dc0a9a9a34c/MJD44H11_MJD45H11.pdf
4 | R 2k | RC0805FR-072KL | 12 | 48 | RC0805FR-072K | 5.6 |  | 805
5 | R 1.2k | 0805S8J0122T5E | 12 | 48 | SMD0805-1K2 | 6.03 |  | 805
6 | R 10k | RC0805JR-0710KL | 6 | 24 | RC0805JR-0710K | 5.64 |  | 805
7 | R 5.1k | 0805S8J0512T5E | 6 | 24 | SMD0805-5K1 | 6 |  | 805
8 | R 510 | 0805S8J0511T5E | 4 | 16 | SMD0805-510R | 6.56 |  | 805
9 | R 390 | 0805S8J0391T5E | 1 | 4 | SMD0805-390R | 5.75 |  | 805
10 | R 100 | RC0805FR-07100RL | 1 | 4 | RC0805FR-07100R | 5.16 |  | 805
11 | C 100n | CC0805KPX7R9BB104 | 6 | 24 | CC0805KPX7R9104 | 5.29 | odsprzęgający | 805
12
13
14
15
16
17
18
19
20
21
22
23
24
25
26
27
28
29
30

## pomiar rw
lp. | element | symbol | ilośćna 1 ladowarke | ilość na 4 ladowarki | kod TME | orientacyjny koszt | uwagi | obudowa | datasheat
1 | wzmacniacz | MCP6001RT-I/OT | 5 | 20 | MCP6001RT-I/OT | 4 | rail to rail | SOT23-5 | https://www.tme.eu/Document/c98656c49a036767b89c9bb93e3dda4a/mcp6001_2_4.pdf
2 | tranzystor NPN 1 | BC846BW-AQ | 2 | 8 | BC846BW-AQ-DIO | 3 | Ic 1mA P 200mW Uce 60V | SOT323 | https://www.tme.eu/Document/98caed580fed74765f231500ab2e8bf1/bc846w.pdf
3 | tranzystor NPN 2 | MJD31CT4 | 1 | 4 | MJD31CT4 | 3.4 | 100V 3A 15W | DPAK
4 | tranzystor NPN 3 | BUJ302AD,118 | 2 | 8 | BUJ302AD.118 | 6 | 400V; 4A; 80W | DPAK
5 | R 0.1 | MFHA1206R1000FC | 2 | 8 | MFHA1206R1000FC | 3.7 | 1W | 1206
6 | R 1.2k | 0805S8J0122T5E | 13 | 52 | SMD0805-1K2 | 6.03 |  | 805
7 | R 10k | RC0805JR-0710KL | 6 | 24 | RC0805JR-0710K | 5.64 |  | 805
8 | R 5.1k | 0805S8J0512T5E | 6 | 24 | SMD0805-5K1 | 6 |  | 805
9 | czujnik halla | ACS712ELCTR-20A-T | 1 | 4 | ACS712ELCTR20AT | 2024-06-17 |  | SO8 | https://www.tme.eu/Document/75af175f80c090e9b8f9078a0b0b2409/ACS712.PDF
10 | p mos | AO4425 | 2 | 8 | AO4425 | 8 |  | SO8
11 | r 100k |  | 1 | 4
12 | c 1n
13 | c 100n
14 | złącze bateri XC90?
15 | przejrzeć masy i flagi
16
17
18
19
20
21
22
23
24
25
26
27
28
29
30